## BOM_飞行器_PCB1_2026-02-15
No. | Quantity | Comment | Designator | Footprint | Value
1 | 2 | 20pF | C1,C2 | C0603 | 20pF
2 | 2 | 2.2uF | C3,C4 | C0603 | 2.2uF
3 | 10 | 100nF | C5,C6,C7,C8,C9,C11,C17,C18,C19,C20 | C0603 | 100nF
4 | 2 | 10uF | C10,C14 | C0603 | 10uF
5 | 1 | 220pF | C12 | C0603 | 220pF
6 | 1 | 1uF | C13 | C0603 | 1uF
7 | 1 | 470pF | C15 | C0603 | 470pF
8 | 1 | 2.2nF | C16 | C0603 | 2.2nF
9 | 2 | MBR0520LT1G | D1,D2 | SOD-123_L2.8-W1.8-LS3.7-RD
10 | 5 | HDR-F_2.54_1x2P | H1,H2,H3,H4,H5 | HDR-TH_2P-P2.54-V-F
11 | 1 | HDR-F_2.54_1x3P | H6 | HDR-TH_3P-P2.54-V-F
12 | 1 | 4.7uH | L1 | IND-SMD_L5.4-W5.2_FXL0530 | 4.7uH
13 | 1 | LED_0603-R | LED1 | LED_0603
14 | 4 | Si2302CDS-T1-GE3 | Q1,Q2,Q3,Q4 | SOT-23_L2.9-W1.3-P1.90-LS2.4-BR
15 | 10 | 10K | R1,R5,R6,R7,R8,R9,R10,R11,R12,R15 | R0603 | 10K
16 | 1 | 33K | R2 | R0603 | 33K
17 | 2 | 47K | R3,R4 | R0603 | 47K
18 | 2 | 30K | R13,R14 | R0603 | 30K
19 | 1 | STM32F405RGT6TR | U1 | LQFP-64_L10.0-W10.0-P0.50-LS12.0-BL
20 | 1 | LM27313XMFX/NOPB | U2 | SOT-23-5_L3.0-W1.7-P0.95-LS2.8-BR
21 | 1 | MIC5219-3.3YM5-TR | U3 | SOT-23-5_L3.0-W1.7-P0.95-LS2.8-TL
22 | 1 | MPU-6050 | U4 | QFN-24_L4.0-W4.0-P0.50-BL-EP2.7
23 | 1 | MICRO5.9mmusb | USB1 | MICRO-USB-SMD_5P-P0.65-H-F_MICRO5.9MMUSB
24 | 1 | 8MHz | X1 | CRYSTAL-SMD_4P-L3.2-W2.5-BL | 8MHz